## 555 timer frequency
R1	R2	C1	F
10.000 Ohm	10.000 Ohm	4,70E-05 farad	1.021 Hz		2,5E-05
10.000 Ohm	22.000 Ohm	4,70E-05 farad	0.567 Hz
10.000 Ohm	47.000 Ohm	4,70E-05 farad	0.295 Hz
10.000 Ohm	100.000 Ohm	4,70E-05 farad	0.146 Hz
10.000 Ohm	220.000 Ohm	4,70E-05 farad	0.068 Hz
10.000 Ohm	470.000 Ohm	4,70E-05 farad	0.032 Hz
10.000 Ohm	1.000.000 Ohm	4,70E-05 farad	0.015 Hz
10.000 Ohm	10.000 Ohm	2,20E-05 farad	2.182 Hz		1,2E-05
10.000 Ohm	22.000 Ohm	2,20E-05 farad	1.212 Hz
10.000 Ohm	47.000 Ohm	2,20E-05 farad	0.629 Hz
10.000 Ohm	100.000 Ohm	2,20E-05 farad	0.312 Hz
10.000 Ohm	220.000 Ohm	2,20E-05 farad	0.145 Hz
10.000 Ohm	470.000 Ohm	2,20E-05 farad	0.069 Hz
10.000 Ohm	1.000.000 Ohm	2,20E-05 farad	0.033 Hz
10.000 Ohm	10.000 Ohm	1,00E-05 farad	4.800 Hz		9,53E-06
10.000 Ohm	22.000 Ohm	1,00E-05 farad	2.667 Hz
10.000 Ohm	47.000 Ohm	1,00E-05 farad	1.385 Hz
10.000 Ohm	100.000 Ohm	1,00E-05 farad	0.686 Hz
10.000 Ohm	220.000 Ohm	1,00E-05 farad	0.320 Hz
10.000 Ohm	470.000 Ohm	1,00E-05 farad	0.152 Hz
10.000 Ohm	1.000.000 Ohm	1,00E-05 farad	0.072 Hz
10.000 Ohm	10.000 Ohm	4,70E-06 farad	10.213 Hz
10.000 Ohm	22.000 Ohm	4,70E-06 farad	5.674 Hz
10.000 Ohm	47.000 Ohm	4,70E-06 farad	2.946 Hz
10.000 Ohm	100.000 Ohm	4,70E-06 farad	1.459 Hz
10.000 Ohm	220.000 Ohm	4,70E-06 farad	0.681 Hz
10.000 Ohm	470.000 Ohm	4,70E-06 farad	0.323 Hz
10.000 Ohm	1.000.000 Ohm	4,70E-06 farad	0.152 Hz
10.000 Ohm	10.000 Ohm	2,20E-06 farad	21.818 Hz
10.000 Ohm	22.000 Ohm	2,20E-06 farad	12.121 Hz
10.000 Ohm	47.000 Ohm	2,20E-06 farad	6.294 Hz
10.000 Ohm	100.000 Ohm	2,20E-06 farad	3.117 Hz
10.000 Ohm	220.000 Ohm	2,20E-06 farad	1.455 Hz
10.000 Ohm	470.000 Ohm	2,20E-06 farad	0.689 Hz
10.000 Ohm	1.000.000 Ohm	2,20E-06 farad	0.326 Hz
10.000 Ohm	10.000 Ohm	1,00E-06 farad	48.000 Hz
10.000 Ohm	22.000 Ohm	1,00E-06 farad	26.667 Hz
10.000 Ohm	47.000 Ohm	1,00E-06 farad	13.846 Hz
10.000 Ohm	100.000 Ohm	1,00E-06 farad	6.857 Hz
10.000 Ohm	220.000 Ohm	1,00E-06 farad	3.200 Hz
10.000 Ohm	470.000 Ohm	1,00E-06 farad	1.516 Hz
10.000 Ohm	1.000.000 Ohm	1,00E-06 farad	0.716 Hz
10.000 Ohm	10.000 Ohm	4,70E-07 farad	102.128 Hz		2,5E-07
10.000 Ohm	22.000 Ohm	4,70E-07 farad	56.738 Hz
10.000 Ohm	47.000 Ohm	4,70E-07 farad	29.460 Hz
10.000 Ohm	100.000 Ohm	4,70E-07 farad	14.590 Hz
10.000 Ohm	220.000 Ohm	4,70E-07 farad	6.809 Hz
10.000 Ohm	470.000 Ohm	4,70E-07 farad	3.225 Hz
10.000 Ohm	1.000.000 Ohm	4,70E-07 farad	1.524 Hz
10.000 Ohm	10.000 Ohm	2,20E-07 farad	218.182 Hz		1,2E-07
10.000 Ohm	22.000 Ohm	2,20E-07 farad	121.212 Hz
10.000 Ohm	47.000 Ohm	2,20E-07 farad	62.937 Hz
10.000 Ohm	100.000 Ohm	2,20E-07 farad	31.169 Hz
10.000 Ohm	220.000 Ohm	2,20E-07 farad	14.545 Hz
10.000 Ohm	470.000 Ohm	2,20E-07 farad	6.890 Hz
10.000 Ohm	1.000.000 Ohm	2,20E-07 farad	3.256 Hz
10.000 Ohm	10.000 Ohm	1,00E-07 farad	480.000 Hz		5,3E-08
10.000 Ohm	22.000 Ohm	1,00E-07 farad	266.667 Hz
10.000 Ohm	47.000 Ohm	1,00E-07 farad	138.462 Hz
10.000 Ohm	100.000 Ohm	1,00E-07 farad	68.571 Hz
10.000 Ohm	220.000 Ohm	1,00E-07 farad	32.000 Hz
10.000 Ohm	470.000 Ohm	1,00E-07 farad	15.158 Hz
10.000 Ohm	1.000.000 Ohm	1,00E-07 farad	7.164 Hz
10.000 Ohm	10.000 Ohm	4,70E-08 farad	1.021.277 Hz		2,5E-08
10.000 Ohm	22.000 Ohm	4,70E-08 farad	567.376 Hz
10.000 Ohm	47.000 Ohm	4,70E-08 farad	294.599 Hz
10.000 Ohm	100.000 Ohm	4,70E-08 farad	145.897 Hz
10.000 Ohm	220.000 Ohm	4,70E-08 farad	68.085 Hz
10.000 Ohm	470.000 Ohm	4,70E-08 farad	32.251 Hz
10.000 Ohm	1.000.000 Ohm	4,70E-08 farad	15.243 Hz
10.000 Ohm	10.000 Ohm	2,20E-08 farad	2.181.818 Hz		1,2E-08
10.000 Ohm	22.000 Ohm	2,20E-08 farad	1.212.121 Hz
10.000 Ohm	47.000 Ohm	2,20E-08 farad	629.371 Hz
10.000 Ohm	100.000 Ohm	2,20E-08 farad	311.688 Hz
10.000 Ohm	220.000 Ohm	2,20E-08 farad	145.455 Hz
10.000 Ohm	470.000 Ohm	2,20E-08 farad	68.900 Hz
10.000 Ohm	1.000.000 Ohm	2,20E-08 farad	32.564 Hz
10.000 Ohm	10.000 Ohm	1,00E-08 farad	4.800.000 Hz		5,3E-09
10.000 Ohm	22.000 Ohm	1,00E-08 farad	2.666.667 Hz
10.000 Ohm	47.000 Ohm	1,00E-08 farad	1.384.615 Hz
10.000 Ohm	100.000 Ohm	1,00E-08 farad	685.714 Hz
10.000 Ohm	220.000 Ohm	1,00E-08 farad	320.000 Hz
10.000 Ohm	470.000 Ohm	1,00E-08 farad	151.579 Hz
10.000 Ohm	1.000.000 Ohm	1,00E-08 farad	71.642 Hz
10.000 Ohm	10.000 Ohm	4,70E-09 farad	10.212.766 Hz		2,5E-09
10.000 Ohm	22.000 Ohm	4,70E-09 farad	5.673.759 Hz
10.000 Ohm	47.000 Ohm	4,70E-09 farad	2.945.990 Hz
10.000 Ohm	100.000 Ohm	4,70E-09 farad	1.458.967 Hz
10.000 Ohm	220.000 Ohm	4,70E-09 farad	680.851 Hz
10.000 Ohm	470.000 Ohm	4,70E-09 farad	322.508 Hz
10.000 Ohm	1.000.000 Ohm	4,70E-09 farad	152.429 Hz
10.000 Ohm	10.000 Ohm	2,20E-09 farad	21.818.182 Hz		1,2E-09
10.000 Ohm	22.000 Ohm	2,20E-09 farad	12.121.212 Hz
10.000 Ohm	47.000 Ohm	2,20E-09 farad	6.293.706 Hz
10.000 Ohm	100.000 Ohm	2,20E-09 farad	3.116.883 Hz
10.000 Ohm	220.000 Ohm	2,20E-09 farad	1.454.545 Hz
10.000 Ohm	470.000 Ohm	2,20E-09 farad	688.995 Hz
10.000 Ohm	1.000.000 Ohm	2,20E-09 farad	325.645 Hz
10.000 Ohm	10.000 Ohm	1,00E-09 farad	48.000.000 Hz		5,3E-10
10.000 Ohm	22.000 Ohm	1,00E-09 farad	26.666.667 Hz
10.000 Ohm	47.000 Ohm	1,00E-09 farad	13.846.154 Hz
10.000 Ohm	100.000 Ohm	1,00E-09 farad	6.857.143 Hz
10.000 Ohm	220.000 Ohm	1,00E-09 farad	3.200.000 Hz
10.000 Ohm	470.000 Ohm	1,00E-09 farad	1.515.789 Hz
10.000 Ohm	1.000.000 Ohm	1,00E-09 farad	716.418 Hz
10.000 Ohm	10.000 Ohm	4,70E-10 farad	102.127.660 Hz		2,5E-10
10.000 Ohm	22.000 Ohm	4,70E-10 farad	56.737.589 Hz
10.000 Ohm	47.000 Ohm	4,70E-10 farad	29.459.902 Hz
10.000 Ohm	100.000 Ohm	4,70E-10 farad	14.589.666 Hz
10.000 Ohm	220.000 Ohm	4,70E-10 farad	6.808.511 Hz
10.000 Ohm	470.000 Ohm	4,70E-10 farad	3.225.084 Hz
10.000 Ohm	1.000.000 Ohm	4,70E-10 farad	1.524.293 Hz
10.000 Ohm	10.000 Ohm	2,20E-10 farad	218.181.818 Hz		1,2E-10
10.000 Ohm	22.000 Ohm	2,20E-10 farad	121.212.121 Hz
10.000 Ohm	47.000 Ohm	2,20E-10 farad	62.937.063 Hz
10.000 Ohm	100.000 Ohm	2,20E-10 farad	31.168.831 Hz
10.000 Ohm	220.000 Ohm	2,20E-10 farad	14.545.455 Hz
10.000 Ohm	470.000 Ohm	2,20E-10 farad	6.889.952 Hz
10.000 Ohm	1.000.000 Ohm	2,20E-10 farad	3.256.445 Hz
10.000 Ohm	10.000 Ohm	1,00E-10 farad	480.000.000 Hz		1E-10
10.000 Ohm	22.000 Ohm	1,00E-10 farad	266.666.667 Hz
10.000 Ohm	47.000 Ohm	1,00E-10 farad	138.461.538 Hz
10.000 Ohm	100.000 Ohm	1,00E-10 farad	68.571.429 Hz
10.000 Ohm	220.000 Ohm	1,00E-10 farad	32.000.000 Hz
10.000 Ohm	470.000 Ohm	1,00E-10 farad	15.157.895 Hz
10.000 Ohm	1.000.000 Ohm	1,00E-10 farad	7.164.179 Hz

10 nF
4,7 nF